## Contactor
name | value | units
format | square
length/diameter | 10 | m
temperature | 20 | C
height | 5 | m
volume | 500000 | L
flow | 5 | m3/s
HRT | 1000 | min
CRT | 1000 | min
PAC Dosage | 20 | mg/L

## PAC Characteristics
name | value | units
density | 0.8034 | gm/ml
porosity | 0.641
radius | 0.0037 | cm

## Compounds
| MIB | Geosmin
K | 190 | 250
1/n | 0.5 | 0.5
MW | 199.5 | 168
MolarVolume | 0.263 | 0.271
C0 | 100 | 110
C0_units | ng | ng
kf | 0.0055 | 0.0045
Dp | 4.9e-05 | 4.8e-05
Ds | 0 | 0
Solubility | 194.5 | 194.5

## name
name
No File Uploaded